## 拖车钩类
拖车钩类视觉检测技术要求
设备名称：拖车钩视觉检测机
部门 | 设备 |  | 生产 | 工艺 | 安徽豪美汽车零部件有限责任公司
审核
序号 | 评标分类 | 项目 | 招标要求
1 | 功能 | 控制器系统 | 厂家成熟系统，系统不能加密码锁、时间锁
2 | 检测速度 | 检测速度 | 360-500个/小时，检测节拍10秒以内
3 | 尺寸测量精度 | 尺寸测量精度 | 对被检测物体的尺寸长度、外径、内径达到规定的精度标准
4 | 运行稳定性 | 运行稳定性 | 需能够7*24小时不间断运行，保证生产的连续性
5 | 数据准确性 | 数据准确性 | 检测结果要准确可靠，误报率和漏保率要低于2%，不能误将合格产品判定为不合格，也不能放过有缺陷的产品
6 | 系统容错性 | 系统容错性 | 具备一定的容错能力，当遇到短暂的信号干扰、数据传输故障等问题时，能自动恢复或进行相应处理，不影响整体检验工作
7 | 检测项目 | 检测项目 | 1、螺纹通规通 2、螺纹止规止 3、孔内残屑识别 4、同轴度和孔径检测 5、有无烂牙 6、有无螺纹
8 | 检测产品 | 产品图档 | 按豪美工艺技术员提供的产品清单
9 | 运行 | 检测方式 | 转盘式及通过式
10 | 电器 | 视觉 | 品牌：康佳或海康或基恩士，如能满足检测需求可放宽品牌限制
11 | 上料方式 | 上料方式 | 自动上料
12 | 下料方式 | 下料方式 | 采用料盘，链接包装岗位
13 | 电器 | 电器 | 施耐德
14 | 设计 | 设计方案 | 有完整的设计方案（详述针对本项目检测需求的解决方案，包括视觉选型、打光方案、机械设计思路等）
15 | 案例 | 案例 | 提供至少2个类似零部件视觉检测相关成功案例
16 | 公司规模 | 公司规模 | 有强大的技术设计队伍，有强大的本工厂工程技术人员及施工技术员
17 | 视觉系统 | 工业相机 | 高分辨率CCD/CMOS相机（至少500万像素以上），部分检测项目需使用3D激光轮廓仪或3D结构光相机
18 | 视觉系统 | 工业镜头 | 高分辨率、低畸变远心镜头或普通工业镜头，根据视场和精度选型
19 | 视觉系统 | 光源系统 | 组合式LED光源（背光、穹顶光、条形光、同轴光等），确保打光方案能突出被测特征，抑制环境光干扰，光源需亮度可调且寿命长
20 | 控制系统 | 工业计算机 | 工业级工控机（IP从），高性能多核处理器，大容量内存（≥16GB），固态硬盘（SSD），独立显卡（GPU加速可选），预装视觉处理软件
21 | 分拣装置 | 执行机构 | 与PLC通信，驱动气动或电动执行机构，对NG品进行自动分拣下线进入不良品框
22 | 存储功能 | 数据记录 | 记录所有产品的检测结果、图像数据（尤其是NG图像），可存储不少于1年
23 | 日志功能 | 系统记录 | 记录系统操作、报警、错误信息
24 | 程序切换 | 配方管理 | 支持不同型号产品的检测程序（配方）一键切换
25 | 环境适应功能 | 环境适应性 | 能适应工业现场环境（振动、粉尘、光照变化等），防护等级不低于IP54
26 | 培训 | 培训 | 现场对生产、工艺、设备为期一周的培训
27 | 服务 | 陪产 | 至少15天陪产；期间：1.能够让生产人员独立操作运行生产；2.保障维修人员对设备常见问题的解决
28 | 服务 | 服务 | 整机保修2年(随时电话响应，能够提供远程支持，48小时现场支持）
所有技术问题可以进行面谈，电话沟通