## Sheet1
防撞梁专机技术要求
设备名称：防撞梁专机
部门 | 设备 | 生产 |  | 工艺技术 | 安徽豪美汽车有限公司负责人
序号
1 | 项目开发方向:融合锯切+CNC加工工艺，产品实现装夹一次，完成所有加工特征
2 | 硬性质量要求:专机设备需兼容生产以下横梁类产品（工艺相似性横梁及加工节拍80秒内），覆盖产品如下：
M1E、T28、T22、EHY、E0Y、S56横梁、T19C 等等；后续同类型产品可兼容
交钥匙工程：
-以0M1EC01221为验收标的；
-供应商需提供0M1EC01221全套工装夹具（含3D设计图）；
-符合产品图纸要求；
-完成安装、调试、人员培训
3 | 1：夹具模块由开发商制作完成，夹具可以考虑：1、虑柔性集成 2、专用夹具
4 | 2：加工模块分为多工步，可以连线导入，每条分线可独立加工的实施方案。
5 | 3：换线方便块捷，可以实现快速换型。(≤2小时）
6 | 4：整个加工模块需要重点考虑同步加工共振影响。
7 | 5：本加工线按1人服务作为开发标准。
8 | 6：加工线需要考虑夹具清理功能导入（高压冲洗功能或其他清理方案）
9 | 7：品质要求：加工线加工稳定性需要能稳定输出，如加工线最终不能稳定输出，测判定为不合，不能验收。
10 | 8：每个独立模块站点更换后定位精度在0.05mm内
11 | 9：夹具必须有防错、漏、反功能，有提示报警、设备无法运行等功能
12 | 10：设备要具备与机器人联动功能
13 | 加工行程 | 工作范围 | 行程Y(主轴前后移动) | 550mm至600mm（可实现加工联动），主轴鼻端与工作台最大距离880mm
14 | 加工行程 | 工作范围 | 行程Z(主轴上下移动) | 600mm至700mm（可单独调整加工高度，可实现加工联动）
15 | 加工行程 | 工作范围 | 工件加工需要行程 | 长2.0米-宽0.55米以上，高度0.6米以上
16 | 加工行程 | 工作范围 | 工作台尺寸（长×宽） | 按防撞梁最大2米策划设计
17 | 功率负荷 | 工作范围 | 工作台最大台荷重 | 独立单元模块承重≥1500 KG
18 | 效率 | 加工节拍 | 单件加工时间 | 专机设备需兼容生产以下8种横梁类产品（工艺相似性横梁及加工节拍80秒内）。整线在更换夹具的情况下，可以满足并覆盖以下的产品：80秒以内一件的节拍要求。产品如下：
1、0M1E 前防撞横梁本体
2、EHY前保横梁
3、S56前端横梁
4、T22 前防撞梁横
5、E0Y前保横梁
6、T28 前防撞横梁本体
7、T19C 前防撞横梁本体
8、后续同类型产品兼容
交钥匙工程：
-以0M1EC01221为验收标的；
-供应商需提供0M1EC01221全套工装夹具（含3D设计图）
-符合产品图纸要求；
-完成安装、调试、人员培训
19 | 配置 | 三轴 | 轴号 | X | Y | Z
20 | 精度 | 精度要求 | CNC三轴移动定位精度 | ±0.01mm(全程) | 0.01mm(全程) | 0.01mm(全程)
21 | 精度 | 精度要求 | CNC三轴重复定位精度 | ±0.006mm(全程) | ±0.006mm(全程) | ±0.006mm(全程)
22 | 辅助配置 | 维护使用 | 锯切锯盘定义不小于500锯片 | 锯片专用主轴电机
23 | 辅助配置 | 维护使用 | CNC主轴 | BBT40系列重型切削主轴
24 | 辅助配置 | 维护使用 | 刀具附件 | （根据加工中心模块配全套刀头）
25 | 辅助配置 | 维护使用 | 夹具 | 本多元自动线夹具有开发（或延用我司现有夹具，需要评估可行性）
26 | 辅助配置 | 维护使用 | 对刀仪 | 每个CNC模块配备对刀仪
27 | 辅助配置 | 维护使用 | 存储工具 | 每个机台模块配U盘一个
28 | 辅助配置 | 维护使用 | 自动门 | 机床门能自动开门关门，有效封闭安全防护等级，方便进入机床上下料
29 | 辅助配置 | 维护使用 | M代码功能 | 每个单项模组设备预留M代码，需要输出
1：6组气动电磁阀，6组气阀快速接口，
2: 6组液压电磁阀，6组液压快速接口，
3:预留控制按钮所有M代码，需要外制独立调试用按键.
30 | 辅助配置 | 标准配置 | 水枪，气枪 | 专用高压水泵：水抢和气管长度3米
31 | 辅助配置 | 维护使用 | 水箱 | 油水分离器，沉淀池，水箱容量350升以上
32 | 培训要求 | 维护使用 | 使用培训 | 供应商需提供操作培训，维护保养，自动线应用确保我司技术人员完全掌握并熟练使用（应用模块培训时间不少于一周）
33 | 配置 | 三轴 | 轴号 | X | Y | Z
34 | 速度/效率 | 效率功率 | CNC三轴快移速度 | 36 | 36 | 36
35 | 速度/效率 | 效率功率 | 三轴最大进给速度 | 15 | 15 | 15
36 | 配置 | 标准 | 刀库 | 24把
37 | 配置 | 四轴 | CNC模块需要配四轴 | 四轴320 优选品牌：金潭佳、兆奕或其它一线大品牌
38 | 配置 | 四轴配件 | L板 | 匹配四轴开发L板（孔位与型号由豪美工艺技术输出，双方打合确认）
39 | 配置 | 四轴 | 匹配四轴垫高块 | 整体加工件保证刚性
40 | 辅助配置 | 维护使用 | 切削冷却 | CNC加工类型设备需要有外部水冷功能
41 | 辅助配置 | 维护使用 | 喷油雾 | 喷油雾冷却功能
42 | 辅助配置 | 维护使用 | 每个锯切模块需要备有一套的锯片备用 | 锯片一套配机台，一套备用
43 | 辅助配置 | 维护使用 | 每个CNC模块需要备有24把刀头 | 24把BBT40刀头（型号由豪美工艺工程师提供）
44 | 系统 | 标准 | 锯切模块系统 | 新代系统/西门子系统
45 | 精度 | 设备刚性 | 设备共振 | 正在整个生产线过程中不可以有影响加工精度的问题发生
46 | 使用 | 互通性 | 连线生产应用导入 | 整个自动化生产线相互连线，相互保护功能，都能独立工作，需要有外部单元开元接入口
47 | 辅助配置 | 维护使用 | 维修及维保 | 应设计合理的维修通道和位置
48 | 辅助配置 | 维护使用 | 调试 | 应设计合理调试通道和位置
49 | 机械 | 床身 | 床身 | 焊接床身 加工中心 Z方向建议设计成BT型结构
50 | 机械 | 三轴传动 | 三轴传动 | 三轴丝杠
51 | 锯断单元机械 | 加工动力头 | 加工动力头 | 双头联动：每个头能独立操作
52 | 锯断单元机械 | 精度要求 | C三轴重复定位精度 | ±0.006mm(全程) | ±0.006mm(全程) | ±0.006mm(全程)
53 | 辅助配置 | 机械手 | 6轴机械手 | 自动上下料（实现自动取放物料及垫条）
54 | 售后 | 服务 | 陪产 | 至少15天陪产；期间：1.能够让生产人员独立操作运行生产；2.保障维修人员对设备常见问题的解决
55 | 售后 | 服务 | 维修服务 | 整机保修2年(随时电话响应，能够提供远程支持，48小时现场支持）
所有技术问题可以进行面谈，电话沟通