## 分部分项工程清单表
分部分项工程清单表
工程名称：豪美技术中心卫生间土建工程
序号 | 项目名称 | 项目特征描述 | 计量 单位 | 工程数量 | 金额（元）
[5 empty] | 综合单价 | 合价 | 品牌备注
拆除及土石方工程
1 | 拆除工程 | 1.原卫生间拆除 | 项
2 | 挖基坑土方 | 1.土壤类别:按地质报告 2.挖土深度:2m以内 | m3
3 | 回填方 | 1.回填土 夯实机夯实 槽、坑 | m3
4 | 余方弃置 | 1.废弃料品种:余土 2.运距:10km | m3
【土石方工程】分部小计
混凝土及钢筋混凝土工程
5 | 独立基础 | 1.混凝土种类:C25商品混凝土 2.混凝土强度等级:20石 | m3
6 | 垫层 | 1.混凝土种类:C15商品混凝土 2.混凝土强度等级:20石 | m3
7 | 基础框架梁、柱、板、圈梁、过梁 | 1.混凝土种类:C25商品混凝土 2.混凝土强度等级:20石 | m3
8 | 现浇构件钢筋 | 1.钢筋种类、规格:现浇构件带肋钢筋 φ10以内 三级钢 | t
9 | 现浇构件钢筋 | 1.钢筋种类、规格:现浇构件带肋钢筋 φ25以内 三级钢 | t
【混凝土及钢筋混凝土工程】分部小计
砌筑工程
10 | 砌块墙 | 1.砌块品种、规格、强度等级：200厚蒸压加气混凝土砌块,MU10 2.墙体类型：外墙 3.砂浆强度等级：M5.0混合砂浆 | m3
11 | 砌块墙 | 1.砌块品种、规格、强度等级：200厚蒸压加气混凝土砌块,MU10 2.墙体类型：内墙 3.砂浆强度等级：M5.0混合砂浆 | m3
12 | 水厕(蹲位) | 1.零星砌砖名称、部位:水厕(蹲位) | 个
【砌筑工程】分部小计
门窗工程
13 | 门 | 无
14 | 深灰色铝白玻璃推拉窗 | 1.窗类型:深灰色铝白玻璃推拉窗 2.玻璃品种、厚度、五金材料、品种、规格:1.4mm厚铝合金型材，6厚钢化白玻璃 | m2
【门窗工程】分部小计
楼地面装饰工程
15 | 地坪（首层） | 1.地坪厚度:15cm 2.混凝土强度等级:C25、20石 | m2
16 | 块料楼地面 | 1.找平层厚度、砂浆配合比:20厚1:2.5水泥砂浆找平层 2.面层材料品种、规格、颜色:600×600防滑砖 | m2
17 | 内外墙面一般抹灰 | 1.墙体类型：内外墙面 2.底层厚度、砂浆配合比：20厚1:1:6水泥石灰砂浆底层 3.部位：瓷砖顶及以上 | m2
18 | 内墙面抹灰面油漆 | 1.油漆品种、刷漆遍数：墙面刮塑白色 2. 内墙部位：瓷砖顶及以上 | m2
19 | 外墙面抹灰面油漆 | 1.基层类型：抹灰底 2.油漆品种、刷漆遍数：墙面刮塑白色打底 喷白色真石漆 | m2
20 | 天棚抹灰面油漆 | 1.基层类型：混凝土板底 2.油漆品种、刷漆遍数：天棚刮塑白色 天棚 | m2
21 | 内墙面瓷砖 | 1.基层类型：抹灰底 2.面层材料品种、规格、颜色:200×400瓷砖 3.高度: 2m | m2
23 | 卫生间成品隔断 | 12mm抗倍特1400密度﹢不锈钢配件 | m2
24 | 蹲便器 | 含冲水箱、辅材等 | 座
25 | 小便器 | 感应小便器 | 座
洗手盆+25M花岗岩台板
五金水龙头及配件
26 | 墙、柱面钉(挂)钢(铁)网 铁丝网 | 1.墙、柱面钉(挂)钢(铁)网 铁丝网 | m2
【装饰工程】分部小计
屋面工程
27 | 屋面 | 1.部位:不上人屋面 2.找平层材料、厚度:20厚1:2.0水泥砂浆找平层 3.防水涂料材料、厚度:1.5厚聚氨酯防水涂料 4.面层材料、厚度:20厚1:2.0水泥砂浆表面压光 | m2
28 | 变形缝盖板 | 1.部位：新旧建筑变形缝 2. 盖板：304不锈钢盖板1.0厚 | m
【屋面工程】分部小计
模板脚手架工程
29 | 模板 | 基础、梁、柱、板 | m2
30 | 内脚手架 | 梁板支撑脚手架、抹灰脚手架 | m2
31 | 外脚手架 | 双排钢管脚手架（含挂外网） | m2
【模板脚手架工程】分部小计
其他工程
32 | 散水 | 1.垫层材料种类:原土夯实 2.混凝土种类:商品混凝土 3.混凝土强度等级:C15,20石,15厚 | m2
33 | 化粪池 | 1.水泥成品化粪池 2.尺寸：按图纸要求容量 | 1
【其他工程】分部小计
34 | 临时卫生间安置
35 | 精益办公室墙体拆除 | 面积：2.9m*5.05m
36 | 精益办公室新增墙体 | 面积：2.9m*10.4m
37 | 精益办公室新增平开门 | 尺寸：0.9m*2m
【其他工程】分部小计
38 | 电线
39 | 照明灯具
40 | 开关、插座
41 | 水管及配件
【水电工程】分部小计
38 | 以上直接费合计
39 | 管理费
40 | 利润
41 | 税金
42 | 总价