## Sheet1
激光在线打标机技术参数
序号 | 名称 | 要求 | 备注
1 | 输出功率 | 100W
2 | 输出功率稳定性 | ＜3%
3 | 打标范围 | 100MM-1100MM(伺服电机移动）
4 | 打标高度 | 0-200MM(伺服电机移动）
5 | 雕刻深度 | ≤1mm（视功率和时间而定）
6 | 雕刻速度 | ≤10000mm/s
7 | 重复精度 | ±0.005MM
8 | 最小标记线宽 | 0.1MM
9 | 最小字符高度 | 0.15MM
10 | 文件格式 | 软件支持文本、图案、二维码、条形码、流水号、图形等打标内容（标准USB输入）
11 | 外形尺寸 | 根据现场测量
12 | 程序 | 可保存50个打标程序